## Folha 1
HDS040 | m |  | Perfil de transição entre pavimentos a diferentes níveis, de aço inoxidável.
Perfil de transição entre pavimentos a diferentes níveis, de aço inoxidável AISI 304, com superfície lisa, de 35 mm de largura para salvar desníveis entre 1 e 5 mm. COLOCAÇÃO: com parafusos.
Unitário |  | Ud |  | Descrição | Rend. | Preço unitário | Importância
mt18jpc080a |  | m |  | Perfil de transição entre pavimentos a diferentes níveis, de aço inoxidável AISI 304, com superfície lisa, de 35 mm de largura para salvar desníveis entre 1 e 5 mm, com furos para aparafusar à superfície suporte e parafusos. | 1.05 | 413.52 | 434.2
mo023 |  | h |  | Oficial de 1ª ladrilhador. | 0.066 | 132.85 | 8.77
|  | % |  | Custos directos complementares | 2 | 442.97 | 8.86
Custo de manutenção decenal: 36,15MT nos primeiros 10 anos. | [5 empty] | Total: | 451.83