## Folha 1
HEA020 | Ud |  | Assentamento de banheira.
Assentamento de banheira de comprimento superior a 1 m e formação de muretes com tijolo cerâmico furado simples, assente com argamassa de cimento, confeccionada em obra, dosificação 1:6.
Unitário |  | Ud |  | Descrição |  | Rend. |  | Preço unitário | Importância
mt04lpt010a |  | Ud |  | Tijolo cerâmico furado simples, para revestir, 30x20x4 cm, para utilização em alvenaria protegida (peça P), densidade 890 kg/m³, segundo NP EN 771-1. |  | 45 |  | 7.68 | 345.6
mt08aaa010a |  | m³ |  | Água. |  | 0.012 |  | 68.32 | 0.82
mt01arg005a |  | t |  | Areia de pedreira, para argamassa preparada em obra. |  | 0.039 |  | 713.98 | 27.85
mt08cem000n |  | kg |  | Cimento cinzento em sacos. |  | 5.963 |  | 5.62 | 33.51
mt01ara010a |  | m³ |  | Areia com granulometria de 0 a 5 mm de diâmetro, limpa. |  | 0.2 |  | 567.22 | 113.44
mq06hor010 |  | h |  | Betoneira eléctrica com uma capacidade de amassadura de 160 l. |  | 0.013 |  | 122.29 | 1.59
mo020 |  | h |  | Oficial de 1ª construção. |  | 3.132 |  | 132.85 | 416.09
mo113 |  | h |  | Operário não qualificado construção. |  | 3.193 |  | 95.68 | 305.51
|  | % |  | Custos directos complementares |  | 2 |  | 1244.41 | 24.89
[8 empty] | Total: | 1269.3
Referência e título da norma |  |  |  |  | Aplicabilidade(a) |  | Obrigatoriedade(b) |  |  | Sistema(c)
EN 771-1:2011+A1:2015 |  |  |  |  | 1062020 |  | 1062020 |  |  | 2+/4
Especificações para unidades de alvenaria — Parte 1: Tijolos cerâmicos para alvenaria
(a) Data de entrada em aplicação da norma harmonizada
(b) Data final do período de coexistência
(c) Sistema de avaliação e verificação da regularidade do desempenho