## Folha 1
HED020 | Ud | Assentamento de portada.
Assentamento de portada com ganchos de fixação, de entre 3 e 5 m² de superfície, com argamassa de cimento, confeccionada em obra, com aditivo hidrófugo, dosificação 1:6.
Unitário |  |  | Ud | Descrição | Rend. | Preço unitário | Importância
mt08aaa010a |  |  | m³ | Água. | 0.006 | 68.61 | 0.41
mt01arg005a |  |  | t | Areia de pedreira, para argamassa preparada em obra. | 0.002 | 717.47 | 1.43
mt08cem000n |  |  | kg | Cimento cinzento em sacos. | 0.25 | 5.64 | 1.41
mt08adt010 |  |  | kg | Aditivo hidrófugo para impermeabilização de argamassas ou betões. | 0.005 | 54.89 | 0.27
mq06hor010 |  |  | h | Betoneira eléctrica com uma capacidade de amassadura de 160 l. | 0.006 | 123.37 | 0.74
mo020 |  |  | h | Oficial de 1ª construção. | 2.297 | 134.36 | 308.62
mo113 |  |  | h | Operário não qualificado construção. | 2.307 | 96.77 | 223.25
|  |  | % | Custos directos complementares | 2 | 536.13 | 10.72
[6 empty] | Total: | 546.85