## Folha 1
HEP030 | Ud | Assentamento de componentes para grade de segurança metálica enrolável.
Assentamento de guias, eixo, ancoragens para fechadura, motor e restantes acessórios, com ganchos de fixação, com argamassa de cimento, confeccionada em obra, com aditivo hidrófugo, dosificação 1:4, para grade de segurança metálica enrolável, de até 2 m² de superfície.
Unitário |  |  | Ud | Descrição | Rend. | Preço unitário | Importância
mt08aaa010a |  |  | m³ | Água. | 0.01 | 68.32 | 0.68
mt01arg005a |  |  | t | Areia de pedreira, para argamassa preparada em obra. | 0.024 | 713.98 | 17.14
mt08cem000n |  |  | kg | Cimento cinzento em sacos. | 6.08 | 5.62 | 34.17
mt08adt010 |  |  | kg | Aditivo hidrófugo para impermeabilização de argamassas ou betões. | 0.122 | 54.66 | 6.67
mo020 |  |  | h | Oficial de 1ª construção. | 1.109 | 132.85 | 147.33
mo113 |  |  | h | Operário não qualificado construção. | 1.214 | 95.68 | 116.16
|  |  | % | Custos directos complementares | 2 | 322.15 | 6.44
[6 empty] | Total: | 328.59