## Folha 1
HRA030 | m | Parapeito de aço galvanizado.
Parapeito de chapa dobrada de aço galvanizado, espessura 1,2 mm, desenvolvimento 600 mm e 7 dobras, com pingadeira, encastrado nas ombreiras; fixação com parafusos autoperfurantes; e vedação das juntas entre peças e das uniões com os muros com vedante adesivo monocomponente.
Unitário |  |  | Ud | Descrição | Rend. | Preço unitário | Importância
mt12www050 |  |  | Ud | Parafuso autoperfurante de aço galvanizado. | 2 | 4.75 | 9.5
mt20vme020x |  |  | m | Parapeito de chapa dobrada de aço galvanizado, espessura 1,2 mm, desenvolvimento 600 mm e 7 dobras, com pingadeira. | 1 | 761.62 | 761.62
mt22www010d |  |  | Ud | Cartucho de 290 ml de vedante adesivo monocomponente, neutro, súper elástico, à base de polímero MS, cor transparente, com resistência à intempérie e aos raios UV e alongamento até à rotura 750%. | 0.2 | 502.65 | 100.53
mo020 |  |  | h | Oficial de 1ª construção. | 0.207 | 132.85 | 27.5
mo113 |  |  | h | Operário não qualificado construção. | 0.104 | 95.68 | 9.95
|  |  | % | Custos directos complementares | 2 | 909.1 | 18.18
Custo de manutenção decenal: 129,82MT nos primeiros 10 anos. | [5 empty] | Total: | 927.28