## Folha 1
HRE090 | m | Cornija de fachada, de poliestireno expandido.
Cornija de fachada, de poliestireno expandido, com revestimento de argamassa acrílica, de 117x130 mm; fixada com ancoragem química composta por resina e varão roscado de aço inoxidável A4-70, com porca e anilha, de 10 mm de diâmetro; e vedação das juntas entre peças e das uniões com os muros com cola à base de poliuretano. O preço não inclui o revestimento.
Unitário |  |  | Ud | Descrição | Rend. | Preço unitário | Importância
mt26aaq010e |  |  | Ud | Ancoragem química composta por resina e varão roscado de aço inoxidável A4-70, segundo NP EN ISO 3506-1; com porca e anilha, de 10 mm de diâmetro. | 1.6 | 427.58 | 684.13
mt20mhe010a |  |  | m | Cornija de fachada, de poliestireno expandido, com revestimento de argamassa acrílica, de 117x130 mm, fornecida em peças de até 1,22 m de comprimento. | 1.05 | 2455.37 | 2578.14
mt20wwa031 |  |  | Ud | Cartucho de 310 cm³ de adesivo à base de poliuretano, impermeável. | 0.25 | 1669.17 | 417.29
mt28mop310ma |  |  | kg | Argamassa acrílica, cor branco, composta por resinas acrílicas, pigmentos minerais e aditivos orgânicos e inorgânicos, anti-caruncho e anti-verdete, permeável ao vapor de água e com resistência ao envelhecimento, à contaminação urbana e aos raios UV, para revestimento de paramentos exteriores. | 0.1 | 286.09 | 28.61
mo020 |  |  | h | Oficial de 1ª construção. | 0.324 | 132.85 | 43.04
mo113 |  |  | h | Operário não qualificado construção. | 0.648 | 95.68 | 62
|  |  | % | Custos directos complementares | 2 | 3813.21 | 76.26
Custo de manutenção decenal: 388,95MT nos primeiros 10 anos. | [5 empty] | Total: | 3889.47