## Folha 1
HRF040 | m |  | Capeamento pré-fabricado, de betão.
Capeamento pré-fabricado de betão, com um ângulo de inclinação de 10°, de cor cinzento, em peças de 500x150x50 mm, com pingadeira, para revestimento de muros, e ancoragem metálica de aço inoxidável na sua face inferior; assente com argamassa de cimento, confeccionada em obra, com aditivo hidrófugo, dosificação 1:4, sobre a que se introduz as ancoragens metálicas; e enchimento de juntas entre peças e, se for o caso, das uniões com os muros com argamassa de juntas especial para pré-fabricados de betão. Inclusive protector hidrófugo em base aquosa, para tratamento superficial hidrofugante.
Unitário |  | Ud |  | Descrição | Rend. | Preço unitário | Importância
mt20ahp010a |  | m |  | Capeamento pré-fabricado de betão, com um ângulo de inclinação de 10°, de cor cinzento, em peças de 500x150x50 mm, com pingadeira, para revestimento de muros, e ancoragem metálica de aço inoxidável na sua face inferior. | 1.1 | 611.92 | 673.11
mt08aaa010a |  | m³ |  | Água. | 0.006 | 68.32 | 0.41
mt01arg005a |  | t |  | Areia de pedreira, para argamassa preparada em obra. | 0.006 | 713.98 | 4.28
mt08cem000n |  | kg |  | Cimento cinzento em sacos. | 1.425 | 5.62 | 8.01
mt08adt010 |  | kg |  | Aditivo hidrófugo para impermeabilização de argamassas ou betões. | 0.029 | 54.66 | 1.59
mt09mcr235 |  | kg |  | Argamassa de juntas para pré-fabricados de betão e pedra artificial, composta de cimento, inertes, pigmentos e aditivos especiais. | 0.011 | 112.52 | 1.24
mt28pcs010a |  | l |  | Protector hidrófugo em base aquosa, incolor, auto-limpável, repelente da água e da sujidade, para tratamento superficial hidrofugante, para aplicar com trincha sobre superfícies de pedra natural ou pedra artificial. | 0.375 | 893.3 | 334.99
mq06hor010 |  | h |  | Betoneira eléctrica com uma capacidade de amassadura de 160 l. | 0.006 | 122.29 | 0.73
mo020 |  | h |  | Oficial de 1ª construção. | 0.415 | 132.85 | 55.13
mo113 |  | h |  | Operário não qualificado construção. | 0.454 | 95.68 | 43.44
|  | % |  | Custos directos complementares | 2 | 1122.93 | 22.46
Custo de manutenção decenal: 80,18MT nos primeiros 10 anos. | [5 empty] | Total: | 1145.39