## Folha 1
HRP030 | m |  | Moldura para vão de fachada, de betão polímero.
Moldura para vão de fachada, de betão polímero de superfície polida, que inclui ombreira e padieira, de cor cinzento, de 200x150x20 mm, com reentrância, ancoragem metálica de aço inoxidável e brita aderida à superfície na sua face inferior; colocação com cimento cola flexível e de grande aderência, C2 S2 sobre uma camada de regularização de argamassa de cimento, confeccionada em obra, com aditivo hidrófugo, dosificação 1:3, sobre a que se introduz as ancoragens metálicas; e vedação das juntas entre peças e das uniões com os muros com massa de poliuretano, com aplicação prévia do primário.
Unitário |  | Ud |  | Descrição |  | Rend. |  | Preço unitário | Importância
mt08aaa010a |  | m³ |  | Água. |  | 0.006 |  | 68.32 | 0.41
mt01arg005a |  | t |  | Areia de pedreira, para argamassa preparada em obra. |  | 0.009 |  | 713.98 | 6.43
mt08cem000n |  | kg |  | Cimento cinzento em sacos. |  | 2.7 |  | 5.62 | 15.17
mt08adt010 |  | kg |  | Aditivo hidrófugo para impermeabilização de argamassas ou betões. |  | 0.054 |  | 54.66 | 2.95
mt20wwa040 |  | kg |  | Cimento cola flexível e de grande aderência, C2 S2, segundo NP EN 12004. |  | 3.6 |  | 47.51 | 171.04
mt20rhl010b |  | m |  | Moldura para vão de fachada, de betão polímero de superfície polida, que inclui ombreira e padieira, de cor cinzento, de 200x150x20 mm, com reentrância, ancoragem metálica de aço inoxidável e brita aderida à superfície na sua face inferior, fornecida em peças de até 2,5 m de comprimento. |  | 1.1 |  | 2042.9 | 2247.19
mt20wwa025 |  | m |  | Perfil de espuma de polietileno, de 6 mm de diâmetro, para enchimento de juntas. |  | 4 |  | 37.05 | 148.2
mt20wwa035 |  | Ud |  | Cartucho de 250 cm³ de primário para massas. |  | 0.063 |  | 508.35 | 32.03
mt20wwa030 |  | Ud |  | Cartucho de 310 cm³ de massa de poliuretano impermeável. |  | 0.126 |  | 695.54 | 87.64
mq06hor010 |  | h |  | Betoneira eléctrica com uma capacidade de amassadura de 160 l. |  | 0.006 |  | 122.29 | 0.73
mo020 |  | h |  | Oficial de 1ª construção. |  | 0.389 |  | 132.85 | 51.68
mo113 |  | h |  | Operário não qualificado construção. |  | 0.451 |  | 95.68 | 43.15
|  | % |  | Custos directos complementares |  | 2 |  | 2806.62 | 56.13
Custo de manutenção decenal: 200,39MT nos primeiros 10 anos. | [7 empty] | Total: | 2862.75
Referência e título da norma |  |  |  |  | Aplicabilidade(a) |  | Obrigatoriedade(b) |  |  | Sistema(c)
EN 12004:2007+A1:2012 |  |  |  |  | 142013 |  | 172013 |  |  | 1/3/4
Colas para ladrilhos — Requisitos, avaliação da conformidade, classificação e designação
(a) Data de entrada em aplicação da norma harmonizada
(b) Data final do período de coexistência
(c) Sistema de avaliação e verificação da regularidade do desempenho