## Folha 1
HRP100 | m |  | Ombreira de betão polímero.
Ombreira de betão polímero de superfície polida, de cor cinzento, de 175x20 mm, com ancoragem metálica de aço inoxidável e brita aderida à superfície na sua face inferior; colocação com cimento cola flexível e de grande aderência, C2 S2 sobre uma camada de regularização de argamassa de cimento, confeccionada em obra, com aditivo hidrófugo, dosificação 1:3, sobre a que se introduz as ancoragens metálicas; e vedação das juntas entre peças e das uniões com os muros com massa de poliuretano, com aplicação prévia do primário.
Unitário |  | Ud |  | Descrição |  | Rend. |  | Preço unitário | Importância
mt08aaa010a |  | m³ |  | Água. |  | 0.006 |  | 68.32 | 0.41
mt01arg005a |  | t |  | Areia de pedreira, para argamassa preparada em obra. |  | 0.007 |  | 713.98 | 5
mt08cem000n |  | kg |  | Cimento cinzento em sacos. |  | 2.25 |  | 5.62 | 12.65
mt08adt010 |  | kg |  | Aditivo hidrófugo para impermeabilização de argamassas ou betões. |  | 0.045 |  | 54.66 | 2.46
mt20wwa040 |  | kg |  | Cimento cola flexível e de grande aderência, C2 S2, segundo NP EN 12004. |  | 3 |  | 47.51 | 142.53
mt20rhl020c |  | m |  | Ombreira de betão polímero de superfície polida, de cor cinzento, de 175x20 mm, com ancoragem metálica de aço inoxidável e brita aderida à superfície na sua face inferior, fornecida em peças de até 2,6 m de comprimento. |  | 1.05 |  | 1757.65 | 1845.53
mt20wwa025 |  | m |  | Perfil de espuma de polietileno, de 6 mm de diâmetro, para enchimento de juntas. |  | 1.75 |  | 37.05 | 64.84
mt20wwa035 |  | Ud |  | Cartucho de 250 cm³ de primário para massas. |  | 0.051 |  | 508.35 | 25.93
mt20wwa030 |  | Ud |  | Cartucho de 310 cm³ de massa de poliuretano impermeável. |  | 0.101 |  | 695.54 | 70.25
mq06hor010 |  | h |  | Betoneira eléctrica com uma capacidade de amassadura de 160 l. |  | 0.006 |  | 122.29 | 0.73
mo020 |  | h |  | Oficial de 1ª construção. |  | 0.389 |  | 132.85 | 51.68
mo113 |  | h |  | Operário não qualificado construção. |  | 0.441 |  | 95.68 | 42.19
|  | % |  | Custos directos complementares |  | 2 |  | 2264.2 | 45.28
Custo de manutenção decenal: 207,85MT nos primeiros 10 anos. | [7 empty] | Total: | 2309.48
Referência e título da norma |  |  |  |  | Aplicabilidade(a) |  | Obrigatoriedade(b) |  |  | Sistema(c)
EN 12004:2007+A1:2012 |  |  |  |  | 142013 |  | 172013 |  |  | 1/3/4
Colas para ladrilhos — Requisitos, avaliação da conformidade, classificação e designação
(a) Data de entrada em aplicação da norma harmonizada
(b) Data final do período de coexistência
(c) Sistema de avaliação e verificação da regularidade do desempenho