## Folha 1
HSH010 | m | Vedação de junta em ambientes húmidos.
Vedação de junta em ambientes húmidos, em aparelhos sanitários, de 10 mm de largura e 10 mm de profundidade, com silicone acético monocomponente, anti-bolor, cor branco.
Unitário |  |  | Ud | Descrição | Rend. | Preço unitário | Importância
mt15sja025a |  |  | Ud | Cartucho de silicone acético monocomponente, anti-bolor, cor branco, de 310 ml. | 0.333 | 712.94 | 237.41
mo113 |  |  | h | Operário não qualificado construção. | 0.076 | 96.77 | 7.35
|  |  | % | Custos directos complementares | 2 | 244.76 | 4.9
[6 empty] | Total: | 249.66