## Folha 1
IAA115 | Ud |  | Repartidor.
Repartidor de 5-2400 MHz de 2 saídas, de 57x49x26 mm, 3,9 dB de perdas de inserção a 862 MHz e 5,1 dB de perdas de inserção a 2150 MHz.
Unitário |  | Ud |  | Descrição | Rend. | Preço unitário | Importância
mt40irt024a |  | Ud |  | Repartidor de 5-2400 MHz de 2 saídas, de 57x49x26 mm, 3,9 dB de perdas de inserção a 862 MHz e 5,1 dB de perdas de inserção a 2150 MHz, com conectores tipo "F". | 1 | 290.04 | 290.04
mo001 |  | h |  | Oficial de 1ª instalador de telecomunicações. | 0.12 | 138.06 | 16.57
mo056 |  | h |  | Ajudante de instalador de telecomunicações. | 0.12 | 100.25 | 12.03
|  | % |  | Custos directos complementares | 2 | 318.64 | 6.37
Custo de manutenção decenal: 48,75MT nos primeiros 10 anos. | [5 empty] | Total: | 325.01