## Folha 1
IAO024 | Ud |  | Repartidor de fibra óptica.
Repartidor PLC monomodo de 8 saídas, com conectores tipo SC/APC simples, para intervalo de comprimento de onda de 1260 a 1650 nm de 10 dB de perdas de inserção.
Unitário |  | Ud |  | Descrição | Rend. | Preço unitário | Importância
mt40fod050c |  | Ud |  | Repartidor PLC monomodo de 8 saídas, com conectores tipo SC/APC simples, para intervalo de comprimento de onda de 1260 a 1650 nm de 10 dB de perdas de inserção. | 1 | 4672.01 | 4672.01
mo001 |  | h |  | Oficial de 1ª instalador de telecomunicações. | 0.084 | 136.52 | 11.47
mo056 |  | h |  | Ajudante de instalador de telecomunicações. | 0.084 | 99.12 | 8.33
|  | % |  | Custos directos complementares | 2 | 4691.81 | 93.84
Custo de manutenção decenal: 382,85MT nos primeiros 10 anos. | [5 empty] | Total: | 4785.65