## Folha 1
IAO020 | m |  | Cabo de fibra óptica.
Cabo dieléctrico para interiores, de 2 fibras ópticas monomodo G657 em tubo central folgado, reacção ao fogo classe Dca-s2,d2,a2 segundo NP EN 50575, cabos de aramida como elemento de reforço à tracção e coberta de material termoplástico ignífugo, livre de halogéneos de 4,2 mm de diâmetro, reacção ao fogo classe Dca-s2,d2,a2 segundo NP EN 50575. Inclusive acessórios e elementos de fixação.
Unitário |  | Ud |  | Descrição | Rend. | Preço unitário | Importância
mt40foc010b |  | m |  | Cabo dieléctrico para interiores, de 2 fibras ópticas monomodo G657 em tubo central folgado, reacção ao fogo classe Dca-s2,d2,a2 segundo NP EN 50575, cabos de aramida como elemento de reforço à tracção e coberta de material termoplástico ignífugo, livre de halogéneos de 4,2 mm de diâmetro, reacção ao fogo classe Dca-s2,d2,a2 segundo NP EN 50575. Segundo EN 60794. | 1 | 36.58 | 36.58
mo001 |  | h |  | Oficial de 1ª instalador de telecomunicações. | 0.06 | 138.06 | 8.28
mo056 |  | h |  | Ajudante de instalador de telecomunicações. | 0.06 | 100.25 | 6.02
|  | % |  | Custos directos complementares | 2 | 50.88 | 1.02
Custo de manutenção decenal: 4,15MT nos primeiros 10 anos. | [5 empty] | Total: | 51.9