## Folha 1
ICA010 | Ud | Termoacumulador eléctrico.
Termoacumulador eléctrico para o serviço de A.Q.S., resistência embainhada de esteatite, capacidade 50 l, potência 1,6 kW, eficiência energética classe C, perfil de consumo M, ajuste de temperatura de 30°C a 80°C, de 440 mm de diâmetro e 610 mm de altura, formado por tanque de aço vitrificado, isolamento de espuma de poliuretano, ânodo de sacrifício de magnésio com indicador luminoso do seu estado, válvula de segurança e válvula antirretorno, com função de protecção anti-geadas. Inclusive suporte e ancoragens de fixação, válvula de segurança antirretorno, válvulas de corte de esfera, tubos de ligação flexíveis, tanto na entrada de água como na saída. Totalmente montado, ligado e testado.
Unitário |  | Ud | Descrição | Rend. | Preço unitário | Importância
mt38ted015a |  | Ud | Termoacumulador eléctrico para o serviço de A.Q.S., resistência embainhada de esteatite, capacidade 50 l, potência 1,6 kW, eficiência energética classe C, perfil de consumo M, ajuste de temperatura de 30°C a 80°C, de 440 mm de diâmetro e 610 mm de altura, formado por tanque de aço vitrificado, isolamento de espuma de poliuretano, ânodo de sacrifício de magnésio com indicador luminoso do seu estado, válvula de segurança e válvula antirretorno, com função de protecção anti-geadas. | 1 | 24424.6 | 24424.6
mt38tew010a |  | Ud | Tubo de ligação flexível de 20 cm e 1/2" de diâmetro. | 2 | 760.15 | 1520.3
mt37sve010b |  | Ud | Válvula de esfera de latão niquelado para enroscar de 1/2". | 2 | 470.06 | 940.12
mt38www011 |  | Ud | Material auxiliar para instalações de A.Q.S. | 1 | 137.78 | 137.78
mo008 |  | h | Oficial de 1ª canalizador. | 0.924 | 136.52 | 126.14
mo107 |  | h | Ajudante de canalizador. | 0.924 | 99.12 | 91.59
|  | % | Custos directos complementares | 2 | 27240.5 | 544.81
Custo de manutenção decenal: 21.116,86MT nos primeiros 10 anos. |  |  |  |  | Total: | 27785.3