## Folha 1
ICD105 | Ud | Boca de carga para depósito de combustível líquido.
Boca de carga para depósito de combustível líquido, de latão, de 2", alojada em nicho com aro e porta de chapa galvanizada (sem incluir a execução do nicho, nem a colocação do aro e da porta).
Unitário |  |  | Ud | Descrição | Rend. | Preço unitário | Importância
mt38dep003a |  |  | Ud | Boca de carga, de latão, de 2", para enroscar. | 1 | 2784.4 | 2784.4
mt43www065 |  |  | Ud | Aro e porta de chapa galvanizada de 400x300 mm, com fechadura de triângulo. | 1 | 6556.3 | 6556.3
mo004 |  |  | h | Oficial de 1ª instalador de aquecimento. | 0.244 | 136.52 | 33.31
mo103 |  |  | h | Ajudante de instalador de aquecimento. | 0.244 | 99.12 | 24.19
|  |  | % | Custos directos complementares | 2 | 9398.2 | 187.96
Custo de manutenção decenal: 862,75MT nos primeiros 10 anos. | [5 empty] | Total: | 9586.16