## Folha 1
ICD105 | Ud | Boca de carga para depósito de combustível líquido.
Boca de carga para depósito de combustível líquido, de latão, de 2", alojada em armário de poliéster.
Unitário |  | Ud | Descrição | Rend. | Preço unitário | Importância
mt38dep003a |  | Ud | Boca de carga, de latão, de 2", para enroscar. | 1 | 2784.4 | 2784.4
mt43www070 |  | Ud | Armário de poliéster de 480x350x220 mm, com porta, fechadura de triângulo e lingueta para cadeado. | 1 | 6271.24 | 6271.24
mo004 |  | h | Oficial de 1ª instalador de aquecimento. | 0.244 | 136.52 | 33.31
mo103 |  | h | Ajudante de instalador de aquecimento. | 0.244 | 99.12 | 24.19
|  | % | Custos directos complementares | 2 | 9113.14 | 182.26
Custo de manutenção decenal: 836,59MT nos primeiros 10 anos. |  |  |  |  | Total: | 9295.4