## Folha 1
ICD105 | Ud | Boca de carga para depósito de combustível líquido.
Boca de carga para depósito de combustível líquido, de latão, de 3", alojada em armário de chapa galvanizada.
Unitário |  |  | Ud | Descrição | Rend. | Preço unitário | Importância
mt38dep003c |  |  | Ud | Boca de carga, de latão, de 3", para enroscar. | 1 | 4654.5 | 4654.5
mt43www075 |  |  | Ud | Armário de chapa galvanizada de 400x300x250 mm, com porta e fechadura de triângulo. | 1 | 7025.7 | 7025.7
mo004 |  |  | h | Oficial de 1ª instalador de aquecimento. | 0.244 | 136.52 | 33.31
mo103 |  |  | h | Ajudante de instalador de aquecimento. | 0.244 | 99.12 | 24.19
|  |  | % | Custos directos complementares | 2 | 11737.7 | 234.75
Custo de manutenção decenal: 1.077,52MT nos primeiros 10 anos. | [5 empty] | Total: | 11972.5