## Folha 1
ICD117 | Ud | Chapéu de conduta de ventilação para depósito de combustível líquido.
Chapéu de conduta de ventilação para depósito de combustível líquido, tipo seta, de 2".
Unitário |  |  | Ud | Descrição | Rend. | Preço unitário | Importância
mt38dep030d |  |  | Ud | Chapéu tipo cogumelo, de latão, com grelha corta-fogo, para enroscar, de 2". | 1 | 735.5 | 735.5
mo004 |  |  | h | Oficial de 1ª instalador de aquecimento. | 0.122 | 136.52 | 16.66
mo103 |  |  | h | Ajudante de instalador de aquecimento. | 0.122 | 99.12 | 12.09
|  |  | % | Custos directos complementares | 2 | 764.25 | 15.29
Custo de manutenção decenal: 70,16MT nos primeiros 10 anos. | [5 empty] | Total: | 779.54