## Folha 1
ICD120 | Ud |  | Depósito de combustível líquido, de superfície, de polietileno de alta densidade (PEAD/HDPE).
Depósito de gasóleo, de superfície, colocado no interior do edifício, de polietileno de alta densidade (PEAD/HDPE), de parede simples contido em recipiente, com uma capacidade de 2500 litros.
Unitário |  | Ud |  | Descrição |  | Rend. |  | Preço unitário | Importância
mt38dep118c |  | Ud |  | Recipiente de recolha de derrames de chapa de aço galvanizado, com uma capacidade de 2500 litros. |  | 1 |  | 97806.3 | 97806.3
mt38dep111b |  | Ud |  | Depósito homologado de combustível líquido, de superfície, de polietileno de alta densidade (PEAD/HDPE) com reforços de aço, de parede simples, de 2200x860x1565 mm, com uma capacidade de 2500 litros e quatro bocas de entrada/saída, segundo EN 13341. |  | 1 |  | 92298.3 | 92298.3
mt38dep114a |  | Ud |  | Acessórios de carga, aspiração e ventilação para depósito de combustível líquido de polietileno de alta densidade (PEAD/HDPE). |  | 1 |  | 2484.86 | 2484.86
mo004 |  | h |  | Oficial de 1ª instalador de aquecimento. |  | 1.222 |  | 136.52 | 166.83
mo103 |  | h |  | Ajudante de instalador de aquecimento. |  | 1.222 |  | 99.12 | 121.12
|  | % |  | Custos directos complementares |  | 2 |  | 192877 | 3857.55
Custo de manutenção decenal: 27.542,89MT nos primeiros 10 anos. | [7 empty] | Total: | 196735
Referência e título da norma |  |  |  |  | Aplicabilidade(a) |  | Obrigatoriedade(b) |  |  | Sistema(c)
EN 13341:2005+A1:2011 |  |  |  |  | 1102010 |  | 1102010 |  |  | 1/3
Reser vatórios termoplásticos estáticos para armazenagem acima do solo de óleos de aquecimento doméstico, querosene e combustíveis de motores diesel — Moldado de sopro em polietileno, moldado rotacional em polietileno e poliamida 6 por reservatórios de polimerização iónica — Requisitos e métodos de ensaio
(a) Data de entrada em aplicação da norma harmonizada
(b) Data final do período de coexistência
(c) Sistema de avaliação e verificação da regularidade do desempenho