## Folha 1
ICD120 | Ud |  | Depósito de combustível líquido, de superfície, de polietileno de alta densidade (PEAD/HDPE).
Depósito de gasóleo, de superfície, colocado no exterior do edifício, de polietileno de alta densidade (PEAD/HDPE), de parede simples contido em bandeja, com uma capacidade de 1000 litros.
Unitário |  | Ud |  | Descrição |  | Rend. |  | Preço unitário | Importância
mt38dep116a |  | Ud |  | Bandeja de recolha de derrames de polietileno de alta densidade (PEAD/HDPE). |  | 1 |  | 8847.24 | 8847.24
mt38dep099c |  | Ud |  | Depósito homologado de combustível líquido, de superfície, de polietileno de alta densidade (PEAD/HDPE), de parede simples, de 1300x720x1350 mm, com uma capacidade de 1000 litros e quatro bocas de entrada/saída, segundo EN 13341. |  | 1 |  | 28362 | 28362
mt38dep114a |  | Ud |  | Acessórios de carga, aspiração e ventilação para depósito de combustível líquido de polietileno de alta densidade (PEAD/HDPE). |  | 1 |  | 2484.86 | 2484.86
mo004 |  | h |  | Oficial de 1ª instalador de aquecimento. |  | 0.733 |  | 136.52 | 100.07
mo103 |  | h |  | Ajudante de instalador de aquecimento. |  | 0.733 |  | 99.12 | 72.65
|  | % |  | Custos directos complementares |  | 2 |  | 39866.9 | 797.34
Custo de manutenção decenal: 5.692,99MT nos primeiros 10 anos. | [7 empty] | Total: | 40664.2
Referência e título da norma |  |  |  |  | Aplicabilidade(a) |  | Obrigatoriedade(b) |  |  | Sistema(c)
EN 13341:2005+A1:2011 |  |  |  |  | 1102010 |  | 1102010 |  |  | 1/3
Reser vatórios termoplásticos estáticos para armazenagem acima do solo de óleos de aquecimento doméstico, querosene e combustíveis de motores diesel — Moldado de sopro em polietileno, moldado rotacional em polietileno e poliamida 6 por reservatórios de polimerização iónica — Requisitos e métodos de ensaio
(a) Data de entrada em aplicação da norma harmonizada
(b) Data final do período de coexistência
(c) Sistema de avaliação e verificação da regularidade do desempenho