## Folha 1
ICD116 | m | Conduta de ventilação para depósito de combustível líquido.
Conduta de ventilação para depósito de combustível líquido, colocada superficialmente, formada por tubo de aço preto, com soldadura longitudinal por resistência eléctrica, série M, de 1 1/2" DN 40 mm de diâmetro e 3,2 mm de espessura.
Unitário |  | Ud | Descrição | Rend. | Preço unitário | Importância
mt08tan330f |  | Ud | Material auxiliar para montagem e fixação das tubagens de aço, de 1 1/2" DN 40 mm. | 1 | 43.48 | 43.48
mt08tan010fc |  | m | Tubo de aço preto, com soldadura longitudinal por resistência eléctrica, série M, de 1 1/2" DN 40 mm de diâmetro e 3,2 mm de espessura, segundo NP EN 10255, com o preço incrementado em 10% relativamente a acessórios e peças especiais. | 1 | 396.86 | 396.86
mt27pfi030 |  | kg | Primário antioxidante com poliuretano. | 0.019 | 888.43 | 16.88
mo004 |  | h | Oficial de 1ª instalador de aquecimento. | 0.489 | 136.52 | 66.76
mo103 |  | h | Ajudante de instalador de aquecimento. | 0.489 | 99.12 | 48.47
|  | % | Custos directos complementares | 2 | 572.45 | 11.45
Custo de manutenção decenal: 52,55MT nos primeiros 10 anos. |  |  |  |  | Total: | 583.9