## Folha 1
ICD170 | Ud |  | Contador de gasóleo.
Contador de gasóleo, para enroscar, de 1/8" de diâmetro nominal.
Unitário |  | Ud |  | Descrição | Rend. | Preço unitário | Importância
mt38sss200a |  | Ud |  | Contador de gasóleo, para enroscar, de 1/8" de diâmetro nominal, caudal máximo de 80 l/h e temperatura máxima do líquido conduzido 50°C, inclusive racores de ligação. | 1 | 23042.8 | 23042.8
mo004 |  | h |  | Oficial de 1ª instalador de aquecimento. | 0.489 | 138.06 | 67.51
|  | % |  | Custos directos complementares | 2 | 23110.3 | 462.21
Custo de manutenção decenal: 5.893,14MT nos primeiros 10 anos. | [5 empty] | Total: | 23572.6