## Folha 1
ICE023 | m |  | Tubagem de distribuição de água para sistema de aquecimento e arrefecimento por tecto radiante.
Tubagem de distribuição para sistema de aquecimento e arrefecimento por tecto radiante, formada por tubo de polietileno reticulado (PE-Xa) com barreira de oxigénio, de 9,9 mm de diâmetro exterior e 1,1 mm de espessura, segundo NP EN ISO 15875-2. Totalmente montada, ligada e testada.
Unitário |  | Ud |  | Descrição | Rend. | Preço unitário | Importância
mt37tpu017e |  | m |  | Tubo de polietileno reticulado (PE-Xa) com barreira de oxigénio, de 9,9 mm de diâmetro exterior e 1,1 mm de espessura, segundo NP EN ISO 15875-2. | 1 | 232.53 | 232.53
mo004 |  | h |  | Oficial de 1ª instalador de aquecimento. | 0.121 | 136.52 | 16.52
mo103 |  | h |  | Ajudante de instalador de aquecimento. | 0.121 | 99.12 | 11.99
|  | % |  | Custos directos complementares | 2 | 261.04 | 5.22
Custo de manutenção decenal: 21,30MT nos primeiros 10 anos. | [5 empty] | Total: | 266.26