## Folha 1
ICE024 | Ud | Acessório para tubagem de distribuição de água para sistema de aquecimento e arrefecimento por tecto radiante.
Conjunto de peças formado por racor de 10x10 mm de diâmetro, para união rápida entre painéis de tecto refrigerante e 2 inserções para ligação de tubo de 10 mm de diâmetro a racor.
Unitário |  | Ud | Descrição | Rend. | Preço unitário | Importância
mt38etu030a |  | Ud | Racor de 10x10 mm de diâmetro, para união rápida entre painéis de tecto refrigerante. | 1 | 715.95 | 715.95
mt38etu040a |  | Ud | Inserção para ligação de tubo de 10 mm de diâmetro a racor. | 2 | 176.86 | 353.72
mo103 |  | h | Ajudante de instalador de aquecimento. | 0.012 | 99.12 | 1.19
|  | % | Custos directos complementares | 2 | 1070.86 | 21.42
Custo de manutenção decenal: 87,38MT nos primeiros 10 anos. |  |  |  |  | Total: | 1092.28