## Folha 1
ICE161 | Ud |  | Grupo de impulsão para colector, com central pré-montada.
Grupo de impulsão para controlo da bomba de circulação e da humidade em instalações de aquecimento e arrefecimento, com central, instalação horizontal em colector, válido para instalação de piso radiante até 30 kW, formado por central com sonda de temperatura exterior e sonda de temperatura de impulsão, circulador com regulação electrónica integrada (pressão constante) Wilo Stratos Para 1/8, termostato digital com sonda de humidade, válvula misturadora de 3 vias e actuador para válvula misturadora de 3 vias. Totalmente montado, ligado e testado.
Unitário |  | Ud |  | Descrição | Rend. | Preço unitário | Importância
mt38gpu029k |  | Ud |  | Grupo de impulsão para controlo da bomba de circulação e da humidade em instalações de aquecimento e arrefecimento, com central, instalação horizontal em colector, válido para instalação de piso radiante até 30 kW, formado por central com sonda de temperatura exterior e sonda de temperatura de impulsão, circulador com regulação electrónica integrada (pressão constante) Wilo Stratos Para 1/8, termostato digital com sonda de humidade, válvula misturadora de 3 vias e actuador para válvula misturadora de 3 vias. | 1 | 281612 | 281612
mo004 |  | h |  | Oficial de 1ª instalador de aquecimento. | 0.607 | 136.52 | 82.87
mo103 |  | h |  | Ajudante de instalador de aquecimento. | 0.607 | 99.12 | 60.17
|  | % |  | Custos directos complementares | 2 | 281755 | 5635.1
Custo de manutenção decenal: 14.369,50MT nos primeiros 10 anos. | [5 empty] | Total: | 287390