## Folha 1
ICE101 | Ud |  | Colector para aquecimento por piso radiante, para indústria e sector terciário.
Colector modular, de poliamida, de 1 1/2" de diâmetro, para 4 circuitos, conjunto de acessórios para formação de colector modular, racores fêmea de 20 mm x 3/4" eurocone, curvatubos de plástico, conjunto de duas válvulas de esfera para fecho do circuito do colector de 1 1/2" de diâmetro. Totalmente montado, ligado e testado.
Unitário |  | Ud |  | Descrição | Rend. | Preço unitário | Importância
mt37alu121a |  | Ud |  | Conjunto de acessórios para formação de colector modular, de 1 1/2" de diâmetro, formado por dois suportes longos de parede, dois suportes curtos de parede, duas válvulas de enchimento de latão, dois termómetros, um manómetro, dois tampões terminais e material de montagem. | 1 | 23604.6 | 23604.6
mt37alu125aa |  | Ud |  | Colector modular, de poliamida, de 1 1/2" de diâmetro, para 4 circuitos. | 1 | 47592.8 | 47592.8
mt37alu005e |  | Ud |  | Racor fêmea de 20 mm x 3/4" eurocone. | 8 | 1002.41 | 8019.28
mt37alu085a |  | Ud |  | Conjunto de duas válvulas de esfera para fecho do circuito do colector de 1 1/2" de diâmetro. | 1 | 21182 | 21182
mt37alu016a |  | Ud |  | Curvatubos de plástico. | 8 | 259.4 | 2075.2
mo004 |  | h |  | Oficial de 1ª instalador de aquecimento. | 1.942 | 136.52 | 265.12
mo103 |  | h |  | Ajudante de instalador de aquecimento. | 1.942 | 99.12 | 192.49
|  | % |  | Custos directos complementares | 2 | 102931 | 2058.63
Custo de manutenção decenal: 5.249,51MT nos primeiros 10 anos. | [5 empty] | Total: | 104990