## Folha 1
ICE162 | Ud |  | Centralita para grupo de impulsão para colector.
Sistema para controlo da temperatura da água de impulsão por accionamento da válvula motorizada de 3 vias, controlo da caldeira, da produção de A.Q.S. e da bomba de circulação e programação semanal com 9 horários pré-configurados e 4 horários de livre programação, em instalações de aquecimento, formado por central de controlo, sonda de temperatura de impulsão e sonda de temperatura exterior. Totalmente montada, ligada e testada.
Unitário |  | Ud |  | Descrição | Rend. | Preço unitário | Importância
mt38esu058a |  | Ud |  | Sistema para controlo da temperatura da água de impulsão por accionamento da válvula motorizada de 3 vias, controlo da caldeira, da produção de A.Q.S. e da bomba de circulação e programação semanal com 9 horários pré-configurados e 4 horários de livre programação, em instalações de aquecimento, formado por central de controlo, sonda de temperatura de impulsão e sonda de temperatura exterior. | 1 | 35350 | 35350
mo004 |  | h |  | Oficial de 1ª instalador de aquecimento. | 0.243 | 136.52 | 33.17
mo103 |  | h |  | Ajudante de instalador de aquecimento. | 0.243 | 99.12 | 24.09
|  | % |  | Custos directos complementares | 2 | 35407.2 | 708.14
Custo de manutenção decenal: 1.805,77MT nos primeiros 10 anos. | [5 empty] | Total: | 36115.4