## Folha 1
ICG225 | Ud | Caldeira a gás, doméstica, de condensação, de pé, para aquecimento.
Caldeira de pé, de condensação com recuperador de aço inoxidável, com corpo de fundição de alumínio/silício e queimador pressurizado modulante a gás, eficiência energética classe A, potência de aquecimento de 4,5 a 22 kW, dimensões 820x600x625 mm, quadro de regulação e cronotermostato modulante com sonda de temperatura exterior, caudal mássico de gás queimado 9,6 kg/s a carga total e 1,9 kg/s a carga parcial, com conteúdo de CO2 9,1% a carga total e 9,3% a carga parcial, pressão de impulsão disponível 80 Pa, temperatura de impulsão até 100°C, conteúdo de água 18,8 l, kit de transformação a propano, kit de ligação de caldeira a gás a colector ou grupo de bombagem, kit de segurança para caldeira a gás, kit de ligação de caldeira a gás a vaso de expansão, sem incluir a conduta para evacuação dos produtos da combustão. Totalmente montada, ligada e testada.
Unitário |  | Ud | Descrição | Rend. | Preço unitário | Importância
mt38cpj120a |  | Ud | Caldeira de pé, de condensação com recuperador de aço inoxidável, com corpo de fundição de alumínio/silício e queimador pressurizado modulante a gás, eficiência energética classe A, potência de aquecimento de 4,5 a 22 kW, dimensões 820x600x625 mm, quadro de regulação e cronotermostato modulante com sonda de temperatura exterior, caudal mássico de gás queimado 9,6 kg/s a carga total e 1,9 kg/s a carga parcial, com conteúdo de CO2 9,1% a carga total e 9,3% a carga parcial, pressão de impulsão disponível 80 Pa, temperatura de impulsão até 100°C, conteúdo de água 18,8 l. | 1 | 400220 | 400220
mt38cpj500a |  | Ud | Kit de transformação a propano, para caldeira. | 1 | 10190.8 | 10190.8
mt38cqj521a |  | Ud | Kit de segurança para caldeira a gás, composto por manómetro, válvula de segurança e purgador de ar. | 1 | 16583.2 | 16583.2
mt38cqj531a |  | Ud | Kit de ligação de caldeira a gás a vaso de expansão, com válvula de enchimento e vazamento. | 1 | 10561.4 | 10561.4
mt38www010 |  | Ud | Material auxiliar para instalações de aquecimento. | 1 | 159.63 | 159.63
mo004 |  | h | Oficial de 1ª instalador de aquecimento. | 2.296 | 136.52 | 313.45
mo103 |  | h | Ajudante de instalador de aquecimento. | 2.296 | 99.12 | 227.58
|  | % | Custos directos complementares | 2 | 438256 | 8765.11
Custo de manutenção decenal: 424.669,67MT nos primeiros 10 anos. |  |  |  |  | Total: | 447021