## Folha 1
ICM030 | Ud |  | Bateria eléctrica.
Bateria de aquecimento eléctrica de 315 mm de diâmetro, potência calorífica de 4 kW, para alimentação monofásica a 230 V e 50 Hz de frequência, formada por corpo de chapa de aço galvanizado com pescoço de ligação à conduta com junta perimetral, 2 resistências blindadas de aço inoxidável, caixa de bornes grau de protecção IP40, interruptor térmico com rearme automático e interruptor térmico com rearme manual.
Unitário |  | Ud |  | Descrição | Rend. | Preço unitário | Importância
mt42ald420efo |  | Ud |  | Bateria de aquecimento eléctrica de 315 mm de diâmetro, potência calorífica de 4 kW, para alimentação monofásica a 230 V e 50 Hz de frequência, formada por corpo de chapa de aço galvanizado com pescoço de ligação à conduta com junta perimetral, 2 resistências blindadas de aço inoxidável, caixa de bornes grau de protecção IP40, interruptor térmico com rearme automático e interruptor térmico com rearme manual. | 1 | 44978.2 | 44978.2
mo004 |  | h |  | Oficial de 1ª instalador de aquecimento. | 0.419 | 136.52 | 57.2
mo103 |  | h |  | Ajudante de instalador de aquecimento. | 0.419 | 99.12 | 41.53
|  | % |  | Custos directos complementares | 2 | 45076.9 | 901.54
Custo de manutenção decenal: 6.896,76MT nos primeiros 10 anos. | [5 empty] | Total: | 45978.4