## Folha 1
ICM030 | Ud |  | Bateria eléctrica.
Bateria de aquecimento eléctrica de 450 mm de diâmetro, potência calorífica de 9 kW, para alimentação monofásica a 230 V e 50 Hz de frequência, formada por corpo de chapa de aço galvanizado com pescoço de ligação à conduta com junta perimetral, 3 resistências blindadas de aço inoxidável, caixa de bornes grau de protecção IP40, interruptor térmico com rearme automático e interruptor térmico com rearme manual.
Unitário |  | Ud |  | Descrição | Rend. | Preço unitário | Importância
mt42ald420hjv |  | Ud |  | Bateria de aquecimento eléctrica de 450 mm de diâmetro, potência calorífica de 9 kW, para alimentação monofásica a 230 V e 50 Hz de frequência, formada por corpo de chapa de aço galvanizado com pescoço de ligação à conduta com junta perimetral, 3 resistências blindadas de aço inoxidável, caixa de bornes grau de protecção IP40, interruptor térmico com rearme automático e interruptor térmico com rearme manual. | 1 | 85716.6 | 85716.6
mo004 |  | h |  | Oficial de 1ª instalador de aquecimento. | 0.598 | 136.52 | 81.64
mo103 |  | h |  | Ajudante de instalador de aquecimento. | 0.598 | 99.12 | 59.27
|  | % |  | Custos directos complementares | 2 | 85857.5 | 1717.15
Custo de manutenção decenal: 13.136,19MT nos primeiros 10 anos. | [5 empty] | Total: | 87574.6