## Folha 1
ICM051 | Ud |  | Emissor eléctrico para sistema de aquecimento por tecto radiante, com tecto falso amovível.
Painel neutro, com placa Prima Armstrong, bordo para perfis à vista e isolamento de fibra de vidro de 29,7 kg/m³, para sistema de aquecimento por tecto radiante, com tecto falso amovível, dimensões 1200x600x55 mm, peso 3,6 kg.
Unitário |  | Ud |  | Descrição | Rend. | Preço unitário | Importância
mt38ilo120atv |  | Ud |  | Painel neutro, com placa Prima Armstrong, bordo para perfis à vista e isolamento de fibra de vidro de 29,7 kg/m³, para sistema de aquecimento por tecto radiante, com tecto falso amovível, dimensões 1200x600x55 mm, peso 3,6 kg. | 1 | 3400.02 | 3400.02
mo004 |  | h |  | Oficial de 1ª instalador de aquecimento. | 0.086 | 136.52 | 11.74
mo103 |  | h |  | Ajudante de instalador de aquecimento. | 0.043 | 99.12 | 4.26
|  | % |  | Custos directos complementares | 2 | 3416.02 | 68.32
Custo de manutenção decenal: 1.236,94MT nos primeiros 10 anos. | [5 empty] | Total: | 3484.34