## Folha 1
ICM051 | Ud |  | Emissor eléctrico para sistema de aquecimento por tecto radiante, com tecto falso amovível.
Painel neutro, com placa Prima Armstrong, bordo para perfis à vista e isolamento de fibra de vidro de 29,7 kg/m³, para sistema de aquecimento por tecto radiante, com tecto falso amovível, dimensões 600x600x55 mm, peso 1,8 kg.
Unitário |  | Ud |  | Descrição | Rend. | Preço unitário | Importância
mt38ilo120asu |  | Ud |  | Painel neutro, com placa Prima Armstrong, bordo para perfis à vista e isolamento de fibra de vidro de 29,7 kg/m³, para sistema de aquecimento por tecto radiante, com tecto falso amovível, dimensões 600x600x55 mm, peso 1,8 kg. | 1 | 2038.16 | 2038.16
mo004 |  | h |  | Oficial de 1ª instalador de aquecimento. | 0.043 | 136.52 | 5.87
mo103 |  | h |  | Ajudante de instalador de aquecimento. | 0.022 | 99.12 | 2.18
|  | % |  | Custos directos complementares | 2 | 2046.21 | 40.92
Custo de manutenção decenal: 740,93MT nos primeiros 10 anos. | [5 empty] | Total: | 2087.13