## Folha 1
ICM057 | Ud |  | Linha de ligações eléctricas para sistema de aquecimento por tecto ou piso radiantes.
Linha de ligações eléctricas rápidas (tomadas), para emissores eléctricos para sistema de aquecimento por piso radiante, com 8 ligações eléctricas, separação entre cada grupo de duas ligações 540 mm, comprimento total 7,8 m.
Unitário |  | Ud |  | Descrição | Rend. | Preço unitário | Importância
mt38ilo520a |  | Ud |  | Linha de ligações eléctricas rápidas (tomadas), para emissores eléctricos para sistema de aquecimento por piso radiante, com 8 ligações eléctricas, separação entre cada grupo de duas ligações 540 mm, comprimento total 7,8 m. | 1 | 4493.2 | 4493.2
mt35tpt010ae |  | m |  | Tubo rígido de PVC VD-M de 16 mm de diâmetro exterior e 1,3 mm de espessura. Resistência à compressão 750 N, resistência ao impacto 2 joules, temperatura de trabalho -5°C até 60°C, classificação 3321, segundo NP EN 61386-1 e NP EN 61386-21, com o preço incrementado em 20% relativamente a acessórios e peças especiais. | 2 | 29.65 | 59.3
mo103 |  | h |  | Ajudante de instalador de aquecimento. | 0.019 | 99.12 | 1.88
|  | % |  | Custos directos complementares | 2 | 4554.38 | 91.09
Custo de manutenção decenal: 989,49MT nos primeiros 10 anos. | [5 empty] | Total: | 4645.47