## Folha 1
ICN006 | m |  | Calha protectora para a linha frigorífica, a cablagem eléctrica de alimentação e a rede de evacuação de condensados.
Calha protectora de PVC, cor branca RAL 9010, com filme de protecção, de 40x60 mm, isolante, com grau de protecção IK08, estável contra os raios UV e com bom comportamento à intempérie. O preço não inclui a linha frigorífica, a cablagem eléctrica de alimentação nem a rede de evacuação de condensados.
Unitário |  | Ud |  | Descrição | Rend. | Preço unitário | Importância
mt42une101b |  | m |  | Calha protectora de PVC, cor branca RAL 9010, com filme de protecção, de 40x60 mm, isolante, com grau de protecção IK08, estável contra os raios UV e com bom comportamento à intempérie, segundo NP EN 50085-1, fornecida em tramos de 2 m de comprimento, para alojar a linha frigorífica, a cablagem eléctrica de alimentação e a rede de evacuação de condensados, inclusive pontes pré-montadas. | 1 | 974.22 | 974.22
mo003 |  | h |  | Oficial de 1ª electricista. | 0.09 | 136.52 | 12.29
mo102 |  | h |  | Ajudante de electricista. | 0.09 | 99.12 | 8.92
|  | % |  | Custos directos complementares | 2 | 995.43 | 19.91
Custo de manutenção decenal: 50,77MT nos primeiros 10 anos. | [5 empty] | Total: | 1015.34