## Folha 1
ICN007 | Ud | Peça para calha protectora para a linha frigorífica, a cablagem eléctrica de alimentação e a rede de evacuação de condensados.
Ângulo de PVC, cor branca RAL 9010, de 60x90 mm. O preço não inclui a linha frigorífica, a cablagem eléctrica de alimentação nem a rede de evacuação de condensados.
Unitário |  |  | Ud | Descrição | Rend. | Preço unitário | Importância
mt35une103bj |  |  | Ud | Ângulo de PVC, cor branca RAL 9010, de 60x90 mm, para colocar à pressão. | 1 | 988.04 | 988.04
mo003 |  |  | h | Oficial de 1ª electricista. | 0.066 | 136.52 | 9.01
mo102 |  |  | h | Ajudante de electricista. | 0.066 | 99.12 | 6.54
|  |  | % | Custos directos complementares | 2 | 1003.59 | 20.07
Custo de manutenção decenal: 51,18MT nos primeiros 10 anos. | [5 empty] | Total: | 1023.66