## Folha 1
ICN011 | Ud |  | Derivação para linha frigorífica de líquido e de gás.
Derivação de linha frigorífica formada por conjunto de dois colectores, um para a linha de líquido e outro para a linha de gás, de 8 saídas cada um, com uma potência frigorífica total maior que 45 kW e menor ou igual a 70,3 kW das unidades interiores ligadas a jusante.
Unitário |  | Ud |  | Descrição | Rend. | Preço unitário | Importância
mt42sam014n |  | Ud |  | Conjunto de dois colectores, um para a linha de líquido e outro para a linha de gás, de 8 saídas cada um, com uma potência frigorífica total maior que 45 kW e menor ou igual a 70,3 kW das unidades interiores ligadas a jusante. | 1 | 33814.9 | 33814.9
mo005 |  | h |  | Oficial de 1ª instalador de ar condicionado. | 0.06 | 136.52 | 8.19
mo104 |  | h |  | Ajudante de instalador de ar condicionado. | 0.06 | 99.12 | 5.95
|  | % |  | Custos directos complementares | 2 | 33829 | 676.58
Custo de manutenção decenal: 12.076,95MT nos primeiros 10 anos. | [5 empty] | Total: | 34505.6