## Folha 1
ICN011 | Ud |  | Derivação para linha frigorífica de líquido e de gás.
Derivação de linha frigorífica formada por conjunto de dois colectores, um para a linha de líquido e outro para a linha de gás, de 8 saídas cada um, com uma potência frigorífica total maior que 70,3 kW e menor ou igual a 135,2 kW das unidades interiores ligadas a jusante.
Unitário |  | Ud |  | Descrição | Rend. | Preço unitário | Importância
mt42sam014r |  | Ud |  | Conjunto de dois colectores, um para a linha de líquido e outro para a linha de gás, de 8 saídas cada um, com uma potência frigorífica total maior que 70,3 kW e menor ou igual a 135,2 kW das unidades interiores ligadas a jusante. | 1 | 35204.5 | 35204.5
mo005 |  | h |  | Oficial de 1ª instalador de ar condicionado. | 0.06 | 136.52 | 8.19
mo104 |  | h |  | Ajudante de instalador de ar condicionado. | 0.06 | 99.12 | 5.95
|  | % |  | Custos directos complementares | 2 | 35218.6 | 704.37
Custo de manutenção decenal: 12.573,05MT nos primeiros 10 anos. | [5 empty] | Total: | 35923