## Folha 1
ICN013 | Ud | Válvula de expansão electrónica.
Válvula de expansão electrónica, de 1 saídas, capacidade da unidade interior ligada a jusante menor ou igual a 3,6 kW.
Unitário |  |  | Ud | Descrição | Rend. | Preço unitário | Importância
mt42sam018aah |  |  | Ud | Válvula de expansão electrónica, de 1 saídas, capacidade da unidade interior ligada a jusante menor ou igual a 3,6 kW. | 1 | 18528.7 | 18528.7
mo005 |  |  | h | Oficial de 1ª instalador de ar condicionado. | 0.06 | 136.52 | 8.19
mo104 |  |  | h | Ajudante de instalador de ar condicionado. | 0.06 | 99.12 | 5.95
|  |  | % | Custos directos complementares | 2 | 18542.8 | 370.86
Custo de manutenção decenal: 6.619,79MT nos primeiros 10 anos. | [5 empty] | Total: | 18913.7