## Folha 1
ICO230 | m | Conduta de ligação entre a caldeira e a chaminé colectiva.
Conduta de ligação entre a caldeira e a chaminé colectiva, formada por tubo de polipropileno cor branca, com junta de estanquidade de EPDM, de 60 mm de diâmetro interior, propagação retardada da chama Euroclasse D de reacção ao fogo, segundo NP EN 13501-1, temperatura máxima de 120°C, pressão de trabalho até 5000 Pa, para evacuação dos produtos da combustão ou admissão de ar comburente, da caldeira mural de condensação, a gás. Inclusive acessórios, peças especiais, módulos finais e material auxiliar para montagem e fixação.
Unitário |  | Ud | Descrição |  | Rend. |  | Preço unitário | Importância
mt20din101a |  | Ud | Material auxiliar para montagem e fixação dos tubos de polipropileno, de 60 mm de diâmetro interior. |  | 1 |  | 98.66 | 98.66
mt20din100ap |  | m | Tubo de polipropileno cor branca, com junta de estanquidade de EPDM, de 60 mm de diâmetro interior, propagação retardada da chama Euroclasse D de reacção ao fogo, segundo NP EN 13501-1, temperatura máxima de 120°C, pressão de trabalho até 5000 Pa, segundo NP EN 14471, com o preço incrementado em 75% relativamente a acessórios, peças especiais e módulos finais. |  | 1 |  | 2877.49 | 2877.49
mo004 |  | h | Oficial de 1ª instalador de aquecimento. |  | 0.325 |  | 136.52 | 44.37
mo103 |  | h | Ajudante de instalador de aquecimento. |  | 0.325 |  | 99.12 | 32.21
|  | % | Custos directos complementares |  | 2 |  | 3052.73 | 61.05
Custo de manutenção decenal: 716,17MT nos primeiros 10 anos. | [6 empty] | Total: | 3113.78
Referência e título da norma |  |  |  | Aplicabilidade(a) |  | Obrigatoriedade(b) |  |  | Sistema(c)
EN 14471:2013+A1:2015 |  |  |  | 1072020 |  | 1072020 |  |  | 1/2+/3/4
Chaminés — Sistemas de chaminés com fugas em plástico — Requisitos e métodos de ensaio
(a) Data de entrada em aplicação da norma harmonizada
(b) Data final do período de coexistência
(c) Sistema de avaliação e verificação da regularidade do desempenho