## Folha 1
ICP030 | Ud |  | Conduta extensível para climatizador evaporativo.
Conduta de descarga motorizada, para climatizador evaporativo, com tramo extensível até 5 m de comprimento.
Unitário |  | Ud |  | Descrição | Rend. | Preço unitário | Importância
mt42ter055a |  | Ud |  | Conduta de descarga motorizada, para climatizador evaporativo, com tramo extensível até 5 m de comprimento, formada por difusor cónico de 900 mm de diâmetro com tampa, tubo extensível de 610 mm de diâmetro, redução transição de 660x660 mm, conduta rectangular de 660x660 mm e 750 mm de comprimento, motor de 285 W e 17 r.p.m., suporte para o motor, corda, carrete, interruptor de fim de curso e pulsador para o accionamento do motor. | 1 | 126366 | 126366
mo005 |  | h |  | Oficial de 1ª instalador de ar condicionado. | 2.99 | 136.52 | 408.19
mo104 |  | h |  | Ajudante de instalador de ar condicionado. | 2.99 | 99.12 | 296.37
|  | % |  | Custos directos complementares | 2 | 127070 | 2541.4
Custo de manutenção decenal: 22.033,97MT nos primeiros 10 anos. | [5 empty] | Total: | 129612