## Folha 1
ICR001 | Ud |  | Ventilador.
Ventilador helicoidal mural com hélice de plástico reforçada com fibra de vidro, motor para alimentação monofásica a 230 V e 50 Hz de frequência, com protecção térmica, isolamento classe F, grau de protecção IP65 e caixa de bornes ignífuga com condensador, de 2500 r.p.m., potência absorvida 0,25 kW, caudal máximo 2160 m³/h, nível de pressão sonora 65 dBA. Inclusive acessórios e elementos de fixação.
Unitário |  | Ud |  | Descrição | Rend. | Preço unitário | Importância
mt42vsp205a |  | Ud |  | Ventilador helicoidal mural com hélice de plástico reforçada com fibra de vidro, motor para alimentação monofásica a 230 V e 50 Hz de frequência, com protecção térmica, isolamento classe F, grau de protecção IP65 e caixa de bornes ignífuga com condensador, de 2500 r.p.m., potência absorvida 0,25 kW, caudal máximo 2160 m³/h, nível de pressão sonora 65 dBA. | 1 | 49789.2 | 49789.2
mt42vsp900a |  | Ud |  | Acessórios e elementos de fixação de ventilador helicoidal mural. | 1 | 3737.81 | 3737.81
mo011 |  | h |  | Oficial de 1ª montador. | 4.819 | 138.06 | 665.31
mo080 |  | h |  | Ajudante de montador. | 4.819 | 100.44 | 484.02
|  | % |  | Custos directos complementares | 2 | 54676.4 | 1093.53
Custo de manutenção decenal: 52.981,41MT nos primeiros 10 anos. | [5 empty] | Total: | 55769.9