## Folha 1
ICS040 | Ud | Vaso de expansão para circuito de aquecimento.
Vaso de expansão, capacidade 300 l, de 1980 mm de altura e 485 mm de diâmetro, com rosca de 1 1/2" de diâmetro e 10 bar de pressão. Inclusive manómetro e elementos de montagem e ligação necessários para o seu correcto funcionamento.
Unitário |  | Ud | Descrição | Rend. | Preço unitário | Importância
mt38vex010s |  | Ud | Vaso de expansão, capacidade 300 l, de 1980 mm de altura e 485 mm de diâmetro, com rosca de 1 1/2" de diâmetro e 10 bar de pressão. | 1 | 50600.4 | 50600.4
mt42www040 |  | Ud | Manómetro com banho de glicerina e diâmetro de esfera de 100 mm, com tomada vertical, para montagem roscado de 1/2", escala de pressão de 0 a 5 bar. | 1 | 4113.37 | 4113.37
mo004 |  | h | Oficial de 1ª instalador de aquecimento. | 1.506 | 136.52 | 205.6
mo103 |  | h | Ajudante de instalador de aquecimento. | 1.506 | 99.12 | 149.27
|  | % | Custos directos complementares | 2 | 55068.7 | 1101.37
Custo de manutenção decenal: 9.548,91MT nos primeiros 10 anos. |  |  |  |  | Total: | 56170