## Folha 1
ICS055 | Ud | Depósito com permutador de permutação dupla, para produção de A.Q.S.
Depósito de solo, de duas serpentinas, de 500 l de capacidade, altura 2000 mm, diâmetro 700 mm, com tanque de aço vitrificado, protecção catódica através de ânodo de sacrifício, isolamento com espuma de poliuretano, tomada para recirculação, duas bainhas para inserção de sensores e ponto de acesso ao interior para manutenção. Inclusive válvulas de corte, elementos de montagem e acessórios necessários para o seu correcto funcionamento.
Unitário |  | Ud | Descrição | Rend. | Preço unitário | Importância
mt38csg065o |  | Ud | Depósito de solo, de duas serpentinas, de 500 l de capacidade, altura 2000 mm, diâmetro 700 mm, com tanque de aço vitrificado, protecção catódica através de ânodo de sacrifício, isolamento com espuma de poliuretano, tomada para recirculação, duas bainhas para inserção de sensores e ponto de acesso ao interior para manutenção. | 1 | 329716 | 329716
mt37sve010d |  | Ud | Válvula de esfera de latão niquelado para enroscar de 1". | 6 | 1154.87 | 6929.22
mt38www011 |  | Ud | Material auxiliar para instalações de A.Q.S. | 1 | 137.78 | 137.78
mo004 |  | h | Oficial de 1ª instalador de aquecimento. | 1.807 | 136.52 | 246.69
mo103 |  | h | Ajudante de instalador de aquecimento. | 1.807 | 99.12 | 179.11
|  | % | Custos directos complementares | 2 | 337208 | 6744.17
Custo de manutenção decenal: 72.230,04MT nos primeiros 10 anos. |  |  |  |  | Total: | 343953