## Folha 1
ICS060 | Ud | Depósito para A.Q.S.
Depósito de A.Q.S. de aço com revestimento epoxídico, de solo, 1000 l, forro acolchoado com cobertura posterior, isolamento de poliuretano injectado livre de CFC e protecção contra corrosão mediante ânodo de magnésio. Inclusive válvulas de corte, elementos de montagem e acessórios necessários para o seu correcto funcionamento.
Unitário |  | Ud | Descrição | Rend. | Preço unitário | Importância
mt38ter100bc |  | Ud | Depósito de A.Q.S. de aço com revestimento epoxídico, de solo, 1000 l, forro acolchoado com cobertura posterior, isolamento de poliuretano injectado livre de CFC e protecção contra corrosão mediante ânodo de magnésio. | 1 | 174818 | 174818
mt37sve010e |  | Ud | Válvula de esfera de latão niquelado para enroscar de 1 1/4". | 4 | 1594.51 | 6378.04
mt38www011 |  | Ud | Material auxiliar para instalações de A.Q.S. | 1 | 137.78 | 137.78
mo004 |  | h | Oficial de 1ª instalador de aquecimento. | 1.807 | 136.52 | 246.69
mo103 |  | h | Ajudante de instalador de aquecimento. | 1.807 | 99.12 | 179.11
|  | % | Custos directos complementares | 2 | 181760 | 3635.2
Custo de manutenção decenal: 38.932,94MT nos primeiros 10 anos. |  |  |  |  | Total: | 185395