## Folha 1
ICS060 | Ud | Depósito para A.Q.S.
Depósito para produção de A.Q.S., de 4000 l de capacidade, 1910 mm de diâmetro e 2187 mm de altura, pressão máxima de trabalho 8 bar, formado por tanque de aço com revestimento epoxídico, isolamento térmico de espuma de poliuretano livre de CFC, boca lateral DN 400, revestimento externo de poliéster e ânodo de magnésio, temperatura máxima de trabalho 90°C. Inclusive válvulas de corte, elementos de montagem e acessórios necessários para o seu correcto funcionamento.
Unitário |  | Ud | Descrição | Rend. | Preço unitário | Importância
mt38the300g |  | Ud | Depósito para produção de A.Q.S., de 4000 l de capacidade, 1910 mm de diâmetro e 2187 mm de altura, pressão máxima de trabalho 8 bar, formado por tanque de aço com revestimento epoxídico, isolamento térmico de espuma de poliuretano livre de CFC, boca lateral DN 400, revestimento externo de poliéster e ânodo de magnésio, temperatura máxima de trabalho 90°C. | 1 | 1201210 | 1201210
mt37sve010i |  | Ud | Válvula de esfera de latão niquelado para enroscar de 3". | 4 | 10864.8 | 43459.2
mt38www011 |  | Ud | Material auxiliar para instalações de A.Q.S. | 1 | 137.78 | 137.78
mo004 |  | h | Oficial de 1ª instalador de aquecimento. | 3.313 | 136.52 | 452.29
mo103 |  | h | Ajudante de instalador de aquecimento. | 3.313 | 99.12 | 328.38
|  | % | Custos directos complementares | 2 | 1245590 | 24911.8
Custo de manutenção decenal: 266.805,89MT nos primeiros 10 anos. |  |  |  |  | Total: | 1270500