## Folha 1
ICS060 | Ud | Depósito para A.Q.S.
Depósito para produção de A.Q.S., de 5000 l de capacidade, 1910 mm de diâmetro e 2687 mm de altura, pressão máxima de trabalho 10 bar, formado por tanque de aço com revestimento epoxídico, isolamento térmico de espuma de poliuretano livre de CFC, boca lateral DN 400, revestimento externo de poliéster e ânodo de magnésio, temperatura máxima de trabalho 90°C. Inclusive válvulas de corte, elementos de montagem e acessórios necessários para o seu correcto funcionamento.
Unitário |  | Ud | Descrição | Rend. | Preço unitário | Importância
mt38the300u |  | Ud | Depósito para produção de A.Q.S., de 5000 l de capacidade, 1910 mm de diâmetro e 2687 mm de altura, pressão máxima de trabalho 10 bar, formado por tanque de aço com revestimento epoxídico, isolamento térmico de espuma de poliuretano livre de CFC, boca lateral DN 400, revestimento externo de poliéster e ânodo de magnésio, temperatura máxima de trabalho 90°C. | 1 | 1532690 | 1532690
mt37sve010i |  | Ud | Válvula de esfera de latão niquelado para enroscar de 3". | 4 | 10864.8 | 43459.2
mt38www011 |  | Ud | Material auxiliar para instalações de A.Q.S. | 1 | 137.78 | 137.78
mo004 |  | h | Oficial de 1ª instalador de aquecimento. | 3.494 | 136.52 | 477
mo103 |  | h | Ajudante de instalador de aquecimento. | 3.494 | 99.12 | 346.33
|  | % | Custos directos complementares | 2 | 1577110 | 31542.3
Custo de manutenção decenal: 337.817,66MT nos primeiros 10 anos. |  |  |  |  | Total: | 1608660