## Folha 1
ICS077 | Ud | Válvula para radiador.
Kit formado por válvula para radiador e cabeça termostática, de assento, de passagem em esquadria, com ligação roscada de 24x19 mm compatível com adaptadores para tubos multicamada e ligação de 1/2" de diâmetro com o radiador, com corpo de latão e espiga de aço inoxidável, com adaptador para ligação à compressão de tubo de 14 mm de diâmetro e 2 mm de espessura com rosca 24x19 mm. Inclusive elementos de montagem e acessórios necessários para o seu correcto funcionamento.
Unitário |  | Ud | Descrição | Rend. | Preço unitário | Importância
mt38alb517a |  | Ud | Kit formado por válvula para radiador e cabeça termostática, de assento, de passagem em esquadria, com ligação roscada de 24x19 mm compatível com adaptadores para tubos multicamada e ligação de 1/2" de diâmetro com o radiador, com corpo de latão e espiga de aço inoxidável. | 1 | 2686.66 | 2686.66
mt38alb500a |  | Ud | Adaptador para ligação à compressão de tubo de 14 mm de diâmetro e 2 mm de espessura com rosca 24x19 mm. | 1 | 360.84 | 360.84
mt38www012 |  | Ud | Material auxiliar para instalações de aquecimento e A.Q.S. | 0.1 | 199.54 | 19.95
mo004 |  | h | Oficial de 1ª instalador de aquecimento. | 0.12 | 136.52 | 16.38
mo103 |  | h | Ajudante de instalador de aquecimento. | 0.12 | 99.12 | 11.89
|  | % | Custos directos complementares | 2 | 3095.72 | 61.91
Custo de manutenção decenal: 884,14MT nos primeiros 10 anos. |  |  |  |  | Total: | 3157.63