## Folha 1
ICS077 | Ud | Válvula para radiador.
Válvula monotubo manual para radiador, reversível, com sonda de penetração de aço zincado de 45 cm de comprimento, ligação roscada de 24x19 mm compatível com adaptadores para tubos multicamada e ligação de 1/2" de diâmetro com o radiador, com corpo de latão, espiga de aço inoxidável, guarnições de EPDM e comando manual de ABS, com adaptador para ligação à compressão de tubo de 18 mm de diâmetro e 2 mm de espessura com rosca 24x19 mm. Inclusive elementos de montagem e acessórios necessários para o seu correcto funcionamento.
Unitário |  | Ud | Descrição | Rend. | Preço unitário | Importância
mt38alb540a |  | Ud | Válvula monotubo manual para radiador, reversível, com sonda de penetração de aço zincado de 45 cm de comprimento, ligação roscada de 24x19 mm compatível com adaptadores para tubos multicamada e ligação de 1/2" de diâmetro com o radiador, com corpo de latão, espiga de aço inoxidável, guarnições de EPDM e comando manual de ABS. | 1 | 1689.17 | 1689.17
mt38alb500c |  | Ud | Adaptador para ligação à compressão de tubo de 18 mm de diâmetro e 2 mm de espessura com rosca 24x19 mm. | 1 | 360.84 | 360.84
mt38www012 |  | Ud | Material auxiliar para instalações de aquecimento e A.Q.S. | 0.1 | 199.54 | 19.95
mo004 |  | h | Oficial de 1ª instalador de aquecimento. | 0.12 | 136.52 | 16.38
mo103 |  | h | Ajudante de instalador de aquecimento. | 0.12 | 99.12 | 11.89
|  | % | Custos directos complementares | 2 | 2098.23 | 41.96
Custo de manutenção decenal: 599,25MT nos primeiros 10 anos. |  |  |  |  | Total: | 2140.19