## Folha 1
ICS082 | Ud | Filtro de retenção de resíduos.
Filtro de retenção de resíduos de bronze, com peneiro de aço inoxidável com perfurações de 0,5 mm de diâmetro, com rosca de 4", para uma pressão máxima de funcionamento de 16 bar e uma temperatura máxima de 110°C.
Unitário |  | Ud | Descrição | Rend. | Preço unitário | Importância
mt37www060l |  | Ud | Filtro de retenção de resíduos de bronze, com peneiro de aço inoxidável com perfurações de 0,5 mm de diâmetro, com rosca de 4", para uma pressão máxima de funcionamento de 16 bar e uma temperatura máxima de 110°C. | 1 | 14712.7 | 14712.7
mt37www010 |  | Ud | Material auxiliar para instalações de abastecimento de água. | 1 | 133.02 | 133.02
mo008 |  | h | Oficial de 1ª canalizador. | 0.301 | 136.52 | 41.09
mo107 |  | h | Ajudante de canalizador. | 0.301 | 99.12 | 29.84
|  | % | Custos directos complementares | 2 | 14916.7 | 298.33
Custo de manutenção decenal: 2.586,55MT nos primeiros 10 anos. |  |  |  |  | Total: | 15215