## Folha 1
ICS090 | Ud | Contador de água.
Contador de água para aquecimento de jacto múltiplo, com emissor de impulsos, para enroscar, de 25 mm de diâmetro nominal e temperatura máxima do líquido conduzido 120°C.
Unitário |  | Ud | Descrição | Rend. | Preço unitário | Importância
mt37cic055c |  | Ud | Contador de água para aquecimento de jacto múltiplo, com emissor de impulsos, para enroscar, de 25 mm de diâmetro nominal e temperatura máxima do líquido conduzido 120°C. | 1 | 27441.3 | 27441.3
mt38www012 |  | Ud | Material auxiliar para instalações de aquecimento e A.Q.S. | 1 | 199.54 | 199.54
mo004 |  | h | Oficial de 1ª instalador de aquecimento. | 0.567 | 136.52 | 77.41
|  | % | Custos directos complementares | 2 | 27718.2 | 554.36
Custo de manutenção decenal: 7.068,15MT nos primeiros 10 anos. |  |  |  |  | Total: | 28272.6